## Restaurante
LISTA DE MATERIAIS - SPDA
FHO - RESTAURANTE
MATERIAIS E SERVIÇOS DE MONTAGEM ELÉTRICA
Item | Descrição dos serviços | Unid. | Quant.
1 | SERVIÇOS PRELIMINARES
1.1 | Tapumes e Fitas de Isolamento da Obra | - | 1
1.2 | Anotação de Responsabilidade Técnica da Obra | - | 1
1.3 | Segurança do trabalho e proteções coletivas, o seguro dos próprios equipamentos e a responsabilidade civil. | - | 1
1.4 | Mão de obra para realização de teste de continuidade nos cabos elétricos de aterramento, considerando execução de relatório fotográfico; | - | 1
1.5 | Mão de obra, para abertura e fechamento de valas | - | 1
1.6 | Mão de obra, equipamentos e materiais para reparação da estrutura civil danificada. | - | 1
1.7 | Mão de obra e fornecimento de materiais de miscelâneas (parafusos / porcas / arruelas / buchas / chumbadores / fita hellermann / identificadores de cabos / etc.) | - | 1
1.8 | Prever a realização de anotações para as - built do projeto. | - | 1
2 | SPDA / ATERRAMENTO
2.1 | ESTRUTURA ENTERRADA
2.1.1 | Haste cobreada alta camada Ø3/4"x3,0m Referência:TEL - 5823 (Termotécnica) | un | 2
2.1.2 | Cabo de cobre nu 50 mm² 7 FIOS X Ø3 mm (NBR6524); Ø cordoalha: 9,00 mm; CLASSE A; RESIST. ELÉTRICA MÁXIMA A 20°C: 0,375 Ω/km; Referência: TEL-5750 (Termotécnica) | m | 196
2.1.3 | Alicate Z-201 (para solda exotérmica) Referência: (Exosolda) | un | 1
2.1.4 | Cartucho n° 90 para solda exotérmica Referência: (Exosolda) | un | 10
2.1.5 | Cartucho n° 115 para solda exotérmica Referência: (Exosolda) | un | 2
2.1.6 | Molde para solda exotérmica tipo CDH (cabo de 50mm² / cabo de 50mm²) - cartucho N° 90 Referência: CDH 50.50-3 (Exosolda) | un | 1
2.1.7 | Molde para solda exotérmica tipo HCL (haste de 3/4" / cabo de 50mm²) - cartucho N°115 Referência: HCL 3/4.50-5 (Exosolda) | un | 1
2.2 | ESTRUTURA AÉREA
2.2.1 | Minicaptor 7/8"x1/8"x600mm Referência: TEL-940 (Termotécnica) | un | 21
2.2.2 | Minicaptor horiz. barra redonda DN=10mm H=1000 Referência: TEL-2060 (Termotécnica) | un | 4
2.2.3 | Minicaptor vertical barra redonda DN=10mm H=600 Referência: TEL-2057 (Termotécnica) | un | 4
2.2.4 | Suporte equalizador colável alumínio com tela inox / Suporte fixador colável ADERIBASE ® em Alumínio com tela inox, afastamento 40mm, parafuso Ø 1/4” Referência: TEL-757 (Termotécnica) | barra | 205
2.2.5 | Adesivo monocomponente a base de poliuretano para superfícies lisas (bisnaga 290ml). Para uso em superfícies lisas, polidas ou metálicas. (para fixação do aderibase - rendimento aprox. 20 apl) Referência: TEL-5907 (Termotécnica) | un | 12
2.2.6 | Barra chata em alumínio 7/8"x1/8", seção 70mm² com furos de ø7mm (barra 3m) - considerar parafuso e porca para fixação; Referência: TEL-770 (Termotécnica) | barra | 67
2.2.7 | Curvas horizontais 90º em alumínio 7/8″ x 1/8″ x 300mm (70mm²) – com furos - considerar parafuso e porca para fixação; Referência: TEL-782 (Termotécnica) | un | 6
2.2.8 | Adesivo monocomponente a base de poliuretano, tixotrópico: pré-polímero de poliuretano com silano modificado, sílica amorga, carga mineral, di-isononyl, pigmento e catalisador. (bisnaga 0,380kg). Para preenchimento de juntas de dilatação, vedação, acabamento e colagens deiversas. (para vedação dos furos das barras chatas fixadas nas platibandas - rendimento aprox. 4,5 metros linear) Referência: TEL-5905 (Termotécnica) | un | 10
2.2.9 | Terminal estanhado 1 furo 1 compressão, para cabos de #50mm²; (para conexão entres descidas de barra chata de alumínio e cabo de cobre nu 50mm²) Referência: TEL-5150 (Termotécnica) | un | 10
2.2.11 | Condutor CUI 50mm² COMPRIMENTO 5m Referência: TEL-830218 (Termotécnica) | un | 8
2.2.12 | Abraçadeira para condutor CUI em poliamida com furo da base Ø6,5mm h=19mm Referência: TEL-275220 (Termotécnica) | un | 30
3 | LIMPEZA E DESMOBILIZAÇÃO
3.1 | Limpeza periódica da obra | - | 1
3.2 | Limpeza final da obra | - | 1
3.3 | Desmobilização | - | 1